## Estimate
| Name | Description | quantity | price, USD | delivery | Total, USD | ссылка на товар
| Cable channel 7 * 7mm | 1 meter | 1 | 5.9 | 0 | 5.9 | http://ali.pub/53z26k
| Fitting | PC4-01 | 1 | 0.5 | 0.67 | 1.17 | http://ali.pub/53z2jl
| Switch | KCD-2 | 1 | 0.5 | 0 | 0.5 | http://ali.pub/53z2p1
| Round hygrometer | the black | 1 | 2.03 | 0.49 | 2.52 | http://ali.pub/53z2tb
| Magnet 20 * 10 * 3 |  | 2 | 1.7 | 1 | 4.4 | http://ali.pub/53z33t
| Fan 6010 24V | 60х60х10 | 2 | 1.71 | 0 | 3.42 | http://ali.pub/53z39g
| Fan 4010 24V | 40х40х10 | 1 | 1 | 0 | 1 | http://ali.pub/5b3tq4
| BIGTREETECH TMC2209 V1.2 |  | 1 | 10.38 | 0 | 10.38 | http://ali.pub/53z3ot
| Insulation for the table | 310*310 | 1 | 2.51 | 1.31 | 3.82 | http://ali.pub/53z40h
| Wire braid |  | 1 | 3 | 0 | 3 | http://ali.pub/53z49f
| Raldiator sticky |  | 2 | 0.58 | 0.86 | 2.02 | http://ali.pub/53z4xx
| LED strip SMD 5050 | IP65 Waterproof + 24V | 1 | 7.6 | 0 | 7.6 | http://ali.pub/53z57g
| Bear Nozzles | 0,4 мм | 2 | 2 | 0 | 4 | http://ali.pub/55aa2i
| Screws m3 * 12 | 50 шт |  |  |  | 0
| Screws m3 * 16 | 10 шт |  |  |  | 0
| Screws m3 * 16 | 10 шт |  |  |  | 0
| Heat chamber bearings | 8x22x7 мм 608ZZ | 10 | 1 | 3 | 4 | http://ali.pub/5b3ykc | optional, optional
Estimate for a regular Factory head
| Titanium SHORT motor |  | 1 | 13 | 0 | 13 | http://ali.pub/53z3vf
| Fan snail 5015 24V |  | 1 | 2 | 0 | 2 | http://ali.pub/552skb
| Bimetal thermal barrier | D Crazy Heat Break | 1 | 9 | 0 | 9 | http://ali.pub/5a1ool | optional, optional
Estimate for ChuchaTV heads
| E3d V6 BMG Hotend SET | set №3 for 24v Right | 1 | 44 | 0 | 44 | http://ali.pub/57c7c7
| Turbine SNAIL 4020 | 24V | 1 | 1.2 | 0 | 1.2 | http://ali.pub/57624q
| Bimetal NF V6 THERMOBARRIER |  | 1 | 8 | 0 | 8 | http://ali.pub/59x0mg

## TMC2208-2209
Vref - Напряжение на драйвере | Vref |  | enter values
Irms - Постоянный ток на двигателях. | Irms |  | enter values
Imax - Пиковый ток на двигателях | Imax |  | enter values
Vref = (Irms * 2.5) / 1.77 | Vref | 0
Irms = (Vref * 1.77) / 2.5 | Irms | 0
Imax = Irms * 1.41 | Imax | 0
Irms = Imax / 1.41 | Irms | 0

## Speed calculation
Параметры | известно | нужно узнать | формула | какие значения ставить
Начальная скорость (Jerk) V0, мм/с |  | 0 | V0=V-at | V | a | t
Конечная скорость(скорость печати) V, мм/с |  | 0 | V=V0+at | V0 | a | t
Ускорение (ACCELERATION) а, мм/с² |  | #DIV/0! | a=(V²-V0²)/2S | V | S | V0
Время t,с |  | #DIV/0! | t=(V-V0)/a | V | a | V0
Перемещение S, мм |  | #DIV/0! | S=(V²-V0²)/2a | V | a | V0
Jerk вводим значения
ACCELERATION вводим значения
d- JUNCTION_DEVIATION РЕЗУЛЬТАТ | #DIV/0!
in English
Parameters | known | necessary to find out | formula | what values to set
Initial speed (Jerk) V0, mm / s |  | 0 | V0=V-at | V | a | t
Final speed (printing speed) V, mm / s |  | 0 | V=V0+at | V0 | a | t
Acceleration (ACCELERATION) a, mm / s² |  | #DIV/0! | a=(V²-V0²)/2S | V | S | V0
Time t, s |  | #DIV/0! | t=(V-V0)/a | V | a | V0
Travel S, mm |  | #DIV/0! | S=(V²-V0²)/2a | V | a | V0
Jerk enter values
ACCELERATION enter values
d- JUNCTION_DEVIATION RESULT | #DIV/0!

## Calibration instruction feeder
M302 P1 ; Отключение температурной защиты экструденра
G92 E0 ; Сброс позиции экструдера
G1 E280 F800 ; Выдавить 280 мм пластика
Для начала настройки шагов нам необходимо освободить филамент из принтера. Для этого необходимо нагреть сопло до рабочей температуры (проще всего это сделать запустив преднагрев экструдера на принтере), дальше немного(3-5 мм) выдавить филамент в сторону стола, после чего откатить его назад на 7-8 см. После этой операции можно смело вытаскивать филамент руками не боясь ничего повредить.
1. Вытаскиваем ptfe-трубку из фитинга фидера. Для этого нажимаем на черное кольцо на фитинге по мере возможностей равномерно и до упора, в этом положении фитинг отпускает трубку и она вытаскивается без приложения силы.
2. Чутка отматываем пластик назад на катушку, из фидера должен выходить ровный(не оплавленный) филамент. Отрезаем его ровно по краю фитинга.
3. Заходим в куру, подключаемся к принтеру по WiFi, переходим на вкладку монитор и в окно Send g-code по очереди отправляем следующие строчки
M302 P1 ; Отключение температурной защиты экструденра
G92 E0 ; Сброс позиции экструдера
G1 E280 F800 ; Выдавить 280 мм пластика
Длину выдавливаемого пластика лучше подобрать исходя из размеров имеющейся у вас линейки, выдавливайте на 10% меньше.
4. Отрезаем выдвинутый пластик точно так же по краю фитинга. Измеряем длину отрезанного куска - для примера 265 мм.
5. Высчитываем правильное количество шагов мотора на мм. Для этого берём текущее значение шагов в ПРОШИВКЕ (по умолчанию 400) умножаем на длину которую запрашивали выдавить (в примере 280) и делим на полученный результат (в примере 265):
400*280/265=422.64
6. Берём из прошивки файл robin_nano35_cfg.txt находим в нём параметр >DEFAULT_E0_STEPS_PER_UNIT и заменяем его значение на полученное в прошлом шаге. Сохраняем, кладём файл в корень sd карты и перезагружаем принтер.
7. Рекомендуется повторить процедуру начиная с шага 3.
8. Собираем назад принтер.
- Узнаем текущее кол-во шагов на мм, (команда M503)
Умножаем на полученный коэфф.
- Вноситм в прошивку, или побыстрому в память: M92 E***
Не забываем сохранить M500.
M302 P1; Disabling the temperature protection of the extruder
G92 E0; Resetting the extruder position
G1 E280 F800; Extrude 280mm plastic
To start setting up the steps, we need to free the filament from the printer. To do this, it is necessary to heat the nozzle to the operating temperature (the easiest way to do this is by starting the preheating of the extruder on the printer), then squeeze the filament a little (3-5 mm) towards the table, and then roll it back 7-8 cm. After this operation, you can safely pull out the filament with your hands without fear of damaging anything.
1. Take the ptfe tube out of the feeder fitting. To do this, press on the black ring on the fitting evenly and as far as possible until it stops, in this position the fitting releases the tube and it is pulled out without applying force.
2. Slightly rewind the plastic back onto the reel, an even (not melted) filament should come out of the feeder. Cut it off exactly along the edge of the fitting.
3. We go to the kuru, connect to the printer via WiFi, go to the monitor tab and send the following lines in turn to the Send g-code window
M302 P1; Disabling the temperature protection of the extruder
G92 E0; Resetting the extruder position
G1 E280 F800; Extrude 280mm plastic
It is better to choose the length of the extruded plastic based on the size of the ruler you have, extrude 10% less.
4. Cut off the extended plastic in the same way along the edge of the fitting. We measure the length of the cut piece - for example 265 mm.
5. Calculate the correct number of motor steps per mm. To do this, we take the current value of the steps (IN THE FIRMWARE by default 400), multiply by the length that was requested to extrude (in example 280) and divide by the result obtained (in example 265):
400 * 280/265 = 422.64
6. Take the robin_nano35_cfg.txt file from the firmware, find the parameter> DEFAULT_E0_STEPS_PER_UNIT in it and replace its value with the value obtained in the previous step. Save, put the file in the root of the sd card and restart the printer.
7. It is recommended to repeat the procedure from step 3.
8. Putting back the printer.
- Find out the current number of steps per mm, (command M503)
We multiply by the received coefficient.
- Introduces into the firmware, or quickly into memory: M92 E ***
Don't forget to save the M500.